## wyposażenie podstawowe
| Nazwa placówki i adres: Szkoła Podstawowa w Głogoczowie | Szkoła Podstawowa im. Tadeusza Kościuszki w Zespole Placówek Oświatowych im. Tadeusza Kościuszki w Głogoczowie, Głogoczów 297, 32-444 Głogoczów
Tabela 1
|  |  | Ilość zamawianego sprzętu | j.m. | cena jedn. netto | wartość netto | stawka VAT | Wartość VAT | Wartość brutto | nazwa/typ/model | producent | informacja dot gwarancji
Wyposażenie podstawowe
lp. | nazwa | opis/minimalne wymagania techniczne
1 | Filament | Biodegradowalne filamenty kompatybilne z zakupionymi drukarkami | 1 | zestaw 40 kg |  | 0 | 0 | 0 | 0 |  |  | 24 miesiące
2 | Drukarka 3D wraz z akcesoriami | Zabudowane lub wymienne boki drukarki, łączność WiFi, zdalny podgląd wydruku, pole robocze min. 30cm x 30cm x 30 cm, kompatybilny slicer, gwarancja co najmniej 36 miesiecy, autoryzowany serwis na terenie Polski, SLA do 3 tygodni, serwis i wsparcie techniczne - serwis obowiązkowo na terenie RP, wsparcie techniczne w języku polskim, instrukcja obsługi w języku polskim (niekoniecznie papierowa), serwis u klienta. Interfejs w języku polskim lub angielskim. Na potrzeby zakupionej drukarki 3D jest także zakup laptopa z systemem operacyjnym WIN 11 i oprogramowaniem do dkuru 3D. Liczba zakupionych laptopów nie może przekroczyć drukarek. 2 dniowe szkolenie w placówce z obsługi drukarki i stosowania oprogramowania do druku 3D. Pakiet 60 scenariuszy lekcji. | 1 | sztuka |  | 0 | 0 | 0 | 0.00 |  |  | 36 miesiecy
3 | Mikrokontroler z czujnikami i akcesoriami | Mikrokontroler wraz z wyposażeniem dodatkowym, a w szczególności: płytki stykowe prototypowe oraz zestaw przewodów". Zawiera min. 159 różnych elementów, płytę kompatybilną z Arduino UNO R3, pudełka z przegrodami, układ do montażu bezstykowego, wyświetlacz LED, pilot, układ zasilania. | 0 |  |  | 0 | 0 | 0 | 0 |  |  | 24 miesiące
4 | Lutownica / Stacja lutownicza z gorącym powietrzem |  | 0 |  |  | 0 | 0 | 0 | 0 |  |  | 24 miesiące
5 | Kamera przenośna cyfrowa wraz z akcesoriami | Jakość zapisu min. Full HD Stabilizator obrazu - optyczny lub cyfrowy. W przypadku gdy łącznie zostaną spełnione wymagania techniczne obu pozycji, aparat fotograficzny oraz kamera cyfrowa mogą być w jednym urządzeniu. | 0 |  |  | 0 | 0 | 0 | 0
6 | Statyw z akcesoriami | Wysokość max. 183 cm., wys. Min. 61, głowica ruchowa 3D, gwint mocujący 1/4", dwie poziomice, stopki nożek antypoślizgowe, nośność max. Do 4 kg. | 0 |  |  | 0 | 0 | 0 | 0 |  |  | 24 miesiące
7 | Mikroport z akcesoriami | Nie wymagający podłączenia kablowego do kamery | 0 |  |  | 0 | 0 | 0 | 0 |  |  | 24 miesiące
8 | Oświetlenie do realizacji nagrań | Panel o maks. Mocy 1500 lux/m, regulacja barwy, pilot, zasilanie z sieci bądź z akumulatora. | 0 |  |  | 0 | 0 | 0 | 0 |  |  | 24 miesiące
9 | Mikrofon kierunkowy z akcesoriami |  | 0 |  |  | 0 | 0 | 0 | 0 |  |  | 24 miesiące
10 | Gimbal | Stabilizacja 3-osiowa, stabilizowanie mechaniczne, łączność bluetooth, stabilizator wstrząsów. | 0 |  |  | 0 | 0 | 0 | 0 |  |  | 24 miesiące
11 | Aparat fotograficzny z akcesoriami | Rozdzielczość matrycy min. 20 MP Wbudowana lampa błyskowa Interfejs: USB, wskazane Wi-Fi, Bluetooth, Stabilizacja optyczna obiektywu. W przypadku gdy łącznie zostaną spełnione wymagania techniczne obu pozycji, aparat fotograficzny oraz kamera cyfrowa mogą być w jednym urządzeniu. Rodzaj matrycy CMOS, rozdziel. efektywna min. 24.1 Mpix., rozdziel. wideo 4k, rozmiar matrycy APC-C, obsługa kart SD, lampa błyskowa wbudowana, czas naświetlania 1/4000s, złącze USB, bluetooth oraz Wi-Fi, podgląd obrazu na żywo, ekran dotykowy, ekran odchylany, obiektyw w zestawie 18-55mm, obiektyw miennoogniskowy. | 0 |  |  | 0 | 0 | 0 | 0 |  |  | 24 miesiące
|  |  |  | Razem |  | 0 |  | 0 | 0

## wyposażenie stanowisk
| Nazwa placówki i adres: Szkoła Podstawowa w Głogoczowie | Szkoła Podstawowa im. Tadeusza Kościuszki w Zespole Placówek Oświatowych im. Tadeusza Kościuszki w Głogoczowie, Głogoczów 297, 32-444 Głogoczów | Ilość zamawianego sprzętu | j.m. | cena jedn. netto | wartość netto | stawka VAT | Wartość VAT | Wartość brutto | nazwa/typ/model | producent | informacja dot gwarancji
wyposażenie stanowisk do pracy narzędziowej/technicznej
lp.
| nazwa | minimalne wymagania techniczne |  |  |  | 0 |  | 0 | 0
1 | Stół warsztatowy/montażowy/stolarski | Blat drewniany/sklejka/metalowy Regulacja wysokości Nośność minimalna 300 kg Wymiary minimalne 1000x600x460 mm |  |  |  | 0 |  | 0 | 0
2 | Stół warsztatowy/montażowy/stolarski | Blat drewniany/sklejka Regulacja wysokości |  |  |  | 0 |  | 0 | 0
3 | Nakładka/nadbudowa/tylna ścianka do stołu | Mocowana do stołu Wymiary dostosowane do wielkości stołu |  |  |  | 0 |  | 0 | 0
4 | Nakładka na blat stołu uczniowskiego (dodatkowy blat) | Dostosowana do wielkości ławki szkolnej, trwale zakładana, uniemożliwiająca przesunięcie Wykonana ze slejki/płyty meblowej/litego drewna |  |  |  | 0 |  | 0 | 0
5 | Szafa na narzędzia | Metalowa lub z płyty meblowej Zamykana w sposób umożliwiający kontrolowanie dostępu |  |  |  | 0 |  | 0 | 0
6 | Taboret / fotel obrotowy | Wysokość minimalna (przed regulacją) 450 mm Regulacja wysokości |  |  |  | 0 |  | 0 | 0
7 | Pojemnik warsztatowy | Z tworzywa sztucznego |  |  |  | 0 |  | 0 | 0
8 | Gablota zamykana |  |  |  |  | 0 |  | 0 | 0
9 | Stolik meblowy | Wykonany z plyty meblowej o grubości min. 18mm |  |  |  | 0 |  | 0 | 0
10 | Tablica ścieralne | Wisząca lub stojąca. Umożliwiająca pisanie markerami. |  |  |  | 0 |  | 0 | 0
[5 empty] | Razem | 0 |  | 0 | 0

## narzędzia
| Nazwa placówki i adres: Szkoła Podstawowa w Głogoczowie | Szkoła Podstawowa im. Tadeusza Kościuszki w Zespole Placówek Oświatowych im. Tadeusza Kościuszki w Głogoczowie, Głogoczów 297, 32-444 Głogoczów | Ilość zamawianego sprzętu | j.m. | cena jedn. netto | wartość netto | stawka VAT | Wartość VAT | Wartość brutto | nazwa/typ/model | producent | informacja dot gwarancji
narzędzia do obróbki drewna i metalu
lp.
| nazwa wyposażenia | minimalne wymagania techiczne |  |  |  | 0 |  | 0 | 0
1 | Akumulatorowa wiertarko - wkrętarka z akcesoriami | Uchwyt wiertarski: 1.5-10 mm 2 x akumulatory Z ładowarką w zestawie |  |  |  | 0 |  | 0 | 0
2 | Wiertarka stołowa (kolumnowa) z akcesoriami | Zakres mocowania uchwytu wiertarskiego 1,5-13 mm Skok. ok. 90 mm Wskazany beznarzędziowy uchwyt wiertarski z automatyczną blokadą wiertła Zacisk szybkomocujący materiał do blatu roboczego wiertarki |  |  |  | 0 |  | 0 | 0
3 | Piła taśmowa z akcesoriami | Zakres pochylania stołu pilarki - ponad 100 mm Szerokość przepustu: około 245 mm Prędkość cięcia: około 735 m/min Długość brzeszczotu taśmowego około 1712 mm Napięcie zasilania: 220 - 240 V Uniwersalny brzeszczot taśmowy A6 Ogranicznik wzdłużny Ogranicznik kątowy Adapter odciągu wiórów Popychacz |  |  |  | 0 |  | 0 | 0
4 | Szlifierka stołowa z akcesoriami | Średnica tarczy szlifierskiej: min. 150 mm Moc silnika min. 350W Napięcie zasilania: 230V System odciągu wiórów |  |  |  | 0 |  | 0 | 0
5 | Bezprzewodowy pistolet do klejenia na gorąco z akcesoriami | Moc: min. 60 W Napięcie zasilania: 220-240 V Temperatura: 150-220 °C |  |  |  | 0 |  | 0 | 0
6 | Imadło ślusarskie z kowadłem | Korpus wykonany z żeliwa Stalowe szczęki Regulowana obrotowa podstawa Zabezpieczone chromem stalowe elementy konstrukcyjne Szerokość szczęk min: 100 mm |  |  |  | 0 |  | 0 | 0
7 | Imadło lekkie | Korpus wykonany z żeliwa Stalowe szczęki Szerokość szczęk min: 100mm |  |  |  | 0 |  | 0 | 0
8 | Piła ramowa do drewna i metalu z akcesorami | Długość: co najmniej 150 mm Rękojeść rewolwerowa z tworzywa Oprawka metalowa Konstrukcja pozwalająca na szybką wymianę ostrza |  |  |  | 0 |  | 0 | 0
9 | Suwmiarka | Zakres pomiarów w zakresie 0-150 mm z dokładnością do 0,05 mm |  |  |  | 0 |  | 0 | 0
10 | Młotek ślusarski | Obuch wykonany ze stali kutej, hartowanej Waga: max 200 g |  |  |  | 0 |  | 0 | 0
11 | Szczypce uniwersalne (kombinerki) | Długość minimum 150 mm Rączka pokryta antypoślizgowym materiałem |  |  |  | 0 |  | 0 | 0
12 | Szczypce precyzyjne (półokrągłe) | Długość minimum 130 mm Rączka pokryta antypoślizgowym materiałem |  |  |  | 0 |  | 0 | 0
13 | Zestaw wkrętaków (śrubokrętów) | Magnetyczna końcówka Rękojeść pokryta elastycznym materiałem izolacyjnym |  |  |  | 0 |  | 0 | 0
14 | Zestaw pilników ślusarskich (zdzieraki) | Pilniki ślusarskie o długości (część robocza) minimum 150 mm Ergonomiczna bimateriałowa rękojeść |  |  |  | 0 |  | 0 | 0
15 | Zestaw tarników do drewna (zdzieraki) | O długości (część robocza) minimum 200 mm: półokrągły, okrągły, płaski ergonomiczna bimateriałowa rękojeść |  |  |  | 0 |  | 0 | 0
16 | Miernik uniwersalny (multimetr) |  |  |  |  | 0 |  | 0 | 0
17 | Nożyce do blachy | Hartowane ostrze umożliwiające cięcie blachy do co najmniej 0,7 mm grubości Ergonomiczna rękojeść |  |  |  | 0 |  | 0 | 0
18 | Ściągacz do izolacji | Nadaje się do przewodów o przekroju co najmniej 0,2-6 mm² |  |  |  | 0 |  | 0 | 0
19 | Przymiar stalowy | Długość: 50-500 mm Skala grawerowana Stal nierdzewna |  |  |  | 0 |  | 0 | 0
20 | Kątownik stolarski | Długość minimum 300 Kątomierz 90° Skala grawerowana |  |  |  | 0 |  | 0 | 0
21 | Cyrkiel ślusarski traserski na ołówek | Stalowy Mocowanie na ołówek Śruba zaciskowa do ustalania kąta |  |  |  | 0 |  | 0 | 0
22 | Rysik traserski prosty | Kształt prosty z klipsem Końcówka z węglika spiekanego |  |  |  | 0 |  | 0 | 0
23 | Nóż do cięcia (ostrze chowane) | Korpus wykonany z tworzywa Ostrze wysuwane wielopołożeniowe |  |  |  | 0 |  | 0 | 0
24 | Kowadełko | Materiał: żeliwo Waga max 900g |  |  |  | 0 |  | 0 | 0
25 | Szczotka druciana | Włosie z drutu stalowego |  |  |  | 0 |  | 0 | 0
26 | Skrzynki narzędziowe | Do przenoszenia narzędzi |  |  |  | 0 |  | 0 | 0
27 | Taśma miernicza | Stalowa lub centymetr krawiecki |  |  |  | 0 |  | 0 | 0
28 | Obcęgi |  |  |  |  | 0 |  | 0 | 0
29 | Szczypce obcinaczki |  |  |  |  | 0 |  | 0 | 0
30 | Wypalarka do drewna z akcesoriami |  |  |  |  | 0 |  | 0 | 0
31 | Strug do drewna | Ręczny |  |  |  | 0 |  | 0 | 0
32 | Punktaki do metalu |  |  |  |  | 0 |  | 0 | 0
33 | Młotek drewniany |  |  |  |  | 0 |  | 0 | 0
34 | Młotek gumowy |  |  |  |  | 0 |  | 0 | 0
35 | Taker |  |  |  |  | 0 |  | 0 | 0
36 | Kątomierz |  |  |  |  | 0 |  | 0 | 0
37 | Brzeszczoty do pił | Dostosowane do zakupionych pił |  |  |  | 0 |  | 0 | 0
38 | Bity do wkrętarki akumulatorowej | Dostosowane do zakupionej wiertarko-wkrętarki |  |  |  | 0 |  | 0 | 0
39 | Wyrzynarka stołowa do drewna z akcesoriami | Stół roboczy nachylany pod kątem 45˚ Moc silnika min. 120W Lampa nad stolem Bezstopniowa regulacja prędkości Możliwość użycia standardowych brzeszczotów wyrzynarki |  |  |  | 0 |  | 0 | 0
40 | Piła ramowa kątowa ukośnica do drewna/metalu z akcesoriami | Długość brzeszczotu ok. 500-600 mm Oprawka metalowa Kąt cięcia: 90 - 45 stopni |  |  |  | 0 |  | 0 | 0
41 | Komplet pilników iglaków | Długość min. 140mm Rękojeść profilowana |  |  |  | 0 |  | 0 | 0
42 | Tester tranzystorów |  |  |  |  | 0 |  | 0 | 0
43 | Termometr |  |  |  |  | 0 |  | 0 | 0
44 | Stacja pogodowa z akcesoriami |  |  |  |  | 0 |  | 0 | 0
45 | Termopara |  |  |  |  | 0 |  | 0 | 0
46 | Pirometr |  |  |  |  | 0 |  | 0 | 0
47 | Waga jubilerska/laboratoryjna |  |  |  |  | 0 |  | 0 | 0
48 | Waga spożywcza |  |  |  |  | 0 |  | 0 | 0
49 | Oscyloskop |  |  |  |  | 0 |  | 0 | 0
50 | Zaciskarka do kabli |  |  |  |  | 0 |  | 0 | 0
51 | Zasilacz warsztatowy |  |  |  |  | 0 |  | 0 | 0
52 | Skrzynki uciosowe |  |  |  |  | 0 |  | 0 | 0
53 | Laminarka |  |  |  |  | 0 |  | 0 | 0
54 | Transformator |  |  |  |  | 0 |  | 0 | 0
55 | Zwierciadła |  |  |  |  | 0 |  | 0 | 0
[5 empty] | Razem | 0 |  | 0 | 0

## robotyka
| Nazwa placówki i adres: Szkoła Podstawowa w Głogoczowie | Szkoła Podstawowa im. Tadeusza Kościuszki w Zespole Placówek Oświatowych im. Tadeusza Kościuszki w Głogoczowie, Głogoczów 297, 32-444 Głogoczów | Ilość zamawianego sprzętu | j.m. | cena jedn. netto | wartość netto | stawka VAT | Wartość VAT | Wartość brutto | nazwa/typ/model | producent | informacja dot gwarancji
| specjalistyczne urządzenia i narzędzia, materiały edukacyjne oraz oprogramowanie, w tym z zakresu robotyki i mikroelektroniki | W przypadku wyposażeni takiego jak: roboty edukacyjne, gogle VR, Pend 3D, Mikroskop, Skaner 3D, Wizualizer, Teleskop wymagane są (niezależnie od progu 500 zł) następujące warunki: gwarancja co najmniej 12 miesiecy, autoryzowany serwis na terenie Polski, SLA do 3 tygodni, serwis i wsparcie techniczne - serwis obowiązkowo na terenie RP, wsparcie techniczne w języku polskim, instrukcja obsługi w języku polskim (niekoniecznie papierowa).
lp.
1 | nazwa | opis/minimalne wymagania techiczne |  |  |  | 0 |  | 0 | 0
2 | Klocki do samodzielnej konstrukcji z akcesoriami | Zestaw konstrukcyjny do nauki robotyki i programowania, zawartość zestawu: ● Liczba części w zestawie: min. 528, w tym: koła zębate (minimum 4 rozmiary), koła z oponami (minimum 3 komplety o różnych rozmiarach), zębatki, belki konstrukcyjne, elementy łączące, osie krzyżowe o różnej długości, kulka podporowa pełniąca funkcję koła kastora z dedykowanym gniazdem. Płytki i ramki konstrukcyjne z otworami montażowymi na wszystkich ścianach (5 różnych rozmiarów); ● System łączenia elementów nie wymaga użycia narzędzi; ● Plastikowe pudełko z dwiema tackami posiadającymi przegródki do sortowania elementów ● Naklejki z listami części do oznaczenia tacek ● Sterownik robota, min. wymagania: ○ dedykowany akumulator ładowany przez kabel USB ○ minimum 6 uniwersalnych portów we/wy, w tym dwa porty “high-speed” o prędkości pracy min. 115 kbps. ○ wbudowany głośnik; ○ matryca diodowa 5 x 5 o regulowanej jasności poszczególnych pikseli. ○ oprogramowanie układowe na licencji otwartej; ○ port USB do połączenia z komputerem; ○ obsługa technologii BT do łączenia z komputerami / tabletami ○ mechanizm automatycznego wykrywania dedykowanych serwomotorów i czujników; ○ wbudowany czujnik żyroskopowy (pomiar kąta obrotu i prędkości obrotowej w każdym z kierunków) ● Serwomotor duży – jedna sztuka, przewód 25cm zintegrowany; ● Serwomotor średni - dwie sztuki, przewód 25cm zintegrowany; ● Ultradźwiękowy czujnik odległości; ○ zasięg do 250 cm; ○ przewód 25cm zintegrowany ○ dokładność pomiaru do +/- 1 cm; ○ dwa tryby pracy - szybki (zasięg do 30 cm) i standardowy (do 250 cm) ○ programowane podświetlenie segmentowe (4 obszary) ● Czujnik dotyku / nacisku (do 10N); ○ przewód 25cm zintegrowany ● Czujnik koloru; ○ przewód 25cm zintegrowany ● Akumulator litowo-jonowy ○ pojemność przynajmniej 2100 mAh; ○ ładowanie bez wyciągania z robota; ○ montaż w robocie przy pomocy zatrzasków; ● kabel USB do połączenia sterownika z komputerem; Dedykowane środowisko graficzne w polskiej wersji językowej, oparte na języku Scratch, ze zintegrowanymi materiałami dydaktycznymi: ● Samouczek ułatwiający rozpoczęcie pracy z zestawem (trzy ćwiczenia + 5 scenariuszy lekcji) ● 30 pełnowymiarowych scenariuszy lekcji (w czterech modułach) ● 31 instrukcji budowy różnych urządzeń i elementów ● narzędzia samooceny dla uczniów ● narzędzia pomiarowe do gromadzenia danych z czujników i wizualizacji na wykresach czasowych W aplikacji moduły dodatkowe, zwiększające możliwości programowania robota:: ● pogoda (wymaga dostępu do sieci Internet) ● silniki ● ruch ● muzyka | 12 |  |  | 0 |  | 0 | 0
3 | Gogle Wirtualnej Rzeczywistości (VR) wraz z akcesoriami i oprogramowaniem wspierającymi ich funkcjonowanie | Możliwość zakładania na okulary korekcyjne |  |  |  | 0 |  | 0 | 0
4 | Robot edukacyjny wraz z akcesoriami | Funkcjonalność robotów edukacyjnych pozwala na ich integracje z odpowiednim oprogramowaniem komputerowym. Roboty powinny umożliwić zdalne kierowanie ruchem robota Roboty powinny umożliwiać programowanie na różnych poziomach i poprzez obsługę więcej niż jednego języka programowania (np. tekstowy, bloczkowy) |  |  |  | 0 |  | 0 | 0
5 | Biblioteka modeli 3D lub robotów online | Biblioteki modeli 3d online, z przykładowymi projektami do wykorzystania, kompatybilne z drukarką |  |  |  | 0 |  | 0 | 0
6 | Mikroskop wraz z akcesoriami | 100x-1000x, binokulary, kąt nachylenia 45 stopni, obrot 360 stopni, obiektywy achromatyczne 10x, 40x, 100x OIL, śruba makro-i mikrometyczna 8 mm, kondensator światła, światło dolne halogenowe, zasilanie A/C, kompatybilny z kamerą cyfrową. |  |  |  | 0 |  | 0 | 0
7 | Pen 3D z akcesoriami |  |  |  |  | 0 |  | 0 | 0
8 | Skaner kombatybilny z drukarką 3D |  |  |  |  | 0 |  | 0 | 0
9 | Wizualizer kompatybilny z mikroskopem |  |  |  |  | 0 |  | 0 | 0
| Teleskop z akcesoriami |  |  |  |  | 0 |  | 0 | 0
[5 empty] | Razem | 0 |  | 0 | 0

## AGD
sprzęt gospodarstwa domowego | Nazwa placówki i adres: Szkoła Podstawowa w Głogoczowie | Szkoła Podstawowa im. Tadeusza Kościuszki w Zespole Placówek Oświatowych im. Tadeusza Kościuszki w Głogoczowie, Głogoczów 297, 32-444 Głogoczów | Ilość zamawianego sprzętu | j.m. | cena jedn. netto | wartość netto | stawka VAT | Wartość VAT | Wartość brutto | nazwa/typ/model | producent | informacja dot gwarancji
sprzęt gospodarstwa domowego
lp.
| nazwa wyposażenia | minimalne wymagania techniczne |  |  |  | 0 |  | 0 | 0
1 | Maszyna do szycia z akcesoriami | Trwałe, metalowe podzespoły Mocna i szybka - prędkość maksymalna do 860 wkłuć na minutę LEDowe oświetlenie pola pracy odporna na błędy początkujących |  |  |  | 0 |  | 0 | 0
2 | Igły do maszyny do szycia | Zgodnie ze specyfikacją maszyny do szycia |  |  |  | 0 |  | 0 | 0
3 | Hafciarka cyfrowa z akcesoriami |  |  |  |  | 0 |  | 0 | 0
4 | Igły cerówki |  |  |  |  | 0 |  | 0 | 0
5 | Ramy tkackie - krosna do tkania |  |  |  |  | 0 |  | 0 | 0
6 | Nożyczki uniwersalne | Gładkie ostrza ze stali nierdzewnej Ergonomiczna rękojeść z gumowymi wkładkami |  |  |  | 0 |  | 0 | 0
7 | Zestaw igieł | Minimum 5 sztuk różnej wielkości Do szycia ręcznego |  |  |  | 0 |  | 0 | 0
8 | Szpilki | Paczka |  |  |  | 0 |  | 0 | 0
9 | Szydełka | Zestaw |  |  |  | 0 |  | 0 | 0
10 | Druty dziewiarskie | Uniwersalne |  |  |  | 0 |  | 0 | 0
11 | Kuchenka elektryczna/płyta elektryczna z akcesoriami |  |  |  |  | 0 |  | 0 | 0
12 | Piekarnik elektryczny |  |  |  |  | 0 |  | 0 | 0
13 | Kuchenka elektryczna z piekarnikiem elektrycznym |  |  |  |  | 0 |  | 0 | 0
14 | Zlew + kran |  |  |  |  | 0 |  | 0 | 0
15 | Zestaw garnków i patelni | Z pokrywkami |  |  |  | 0 |  | 0 | 0
16 | Komplet sztućców |  |  |  |  | 0 |  | 0 | 0
17 | Blender |  |  |  |  | 0 |  | 0 | 0
18 | Mikser |  |  |  |  | 0 |  | 0 | 0
19 | Robot wielofunkcyjny |  |  |  |  | 0 |  | 0 | 0
20 | Zestaw noży |  |  |  |  | 0 |  | 0 | 0
21 | Zestaw desek do krojenia |  |  |  |  | 0 |  | 0 | 0
22 | Zastawa stołowa |  |  |  |  | 0 |  | 0 | 0
23 | Sito |  |  |  |  | 0 |  | 0 | 0
24 | Durszlak |  |  |  |  | 0 |  | 0 | 0
25 | Stolnica |  |  |  |  | 0 |  | 0 | 0
26 | Wałek |  |  |  |  | 0 |  | 0 | 0
27 | Miski |  |  |  |  | 0 |  | 0 | 0
28 | Patelnia |  |  |  |  | 0 |  | 0 | 0
29 | Ubijaczka |  |  |  |  | 0 |  | 0 | 0
30 | Deska do prasowania |  |  |  |  | 0 |  | 0 | 0
31 | Żelazko |  |  |  |  | 0 |  | 0 | 0
32 | Lodówka |  |  |  |  | 0 |  | 0 | 0
33 | Opiekacz | Z wymiennymi wkładkami: tostownica, gofrownica |  |  |  | 0 |  | 0 | 0
[5 empty] | Razem | 0 |  | 0 | 0

## materiały eksploatacyjne
części zamienne oraz wyposażenie drobne i materiały eksploatacyjne | Nazwa placówki i adres: Szkoła Podstawowa w Głogoczowie | Szkoła Podstawowa im. Tadeusza Kościuszki w Zespole Placówek Oświatowych im. Tadeusza Kościuszki w Głogoczowie, Głogoczów 297, 32-444 Głogoczów | Ilość zamawianego sprzętu | j.m. | cena jedn. netto | wartość netto | stawka VAT | Wartość VAT | Wartość brutto | nazwa/typ/model | producent | informacja dot gwarancji
części zamienne oraz wyposażenie drobne i materiały eksploatacyjne
lp.
| nazwa wyposażenia | minimalne wymagania techiczne |  |  |  | 0 |  | 0 | 0
1 | Papier ścierny | Granulacja: 40 - 2000 Do ręcznej i mechanicznej obróbki drewna/metalu |  |  |  | 0 |  | 0 | 0
2 | Klej | Dopuszczony do użycia w szkole podstawowej |  |  |  | 0 |  | 0 | 0
3 | Wkłady klejowe do pistoletu | Uniwersalne Rozmiar dostosowany do pistoletu |  |  |  | 0 |  | 0 | 0
4 | Pęseta |  |  |  |  | 0 |  | 0 | 0
5 | Lupa |  |  |  |  | 0 |  | 0 | 0
6 | Śrubki |  |  |  |  | 0 |  | 0 | 0
7 | Rurki termokurczliwe |  |  |  |  | 0 |  | 0 | 0
8 | Przewody elektryczne |  |  |  |  | 0 |  | 0 | 0
9 | Gwoździe |  |  |  |  | 0 |  | 0 | 0
10 | Nakrętki |  |  |  |  | 0 |  | 0 | 0
11 | Wkręty |  |  |  |  | 0 |  | 0 | 0
12 | Odsysacz cyny |  |  |  |  | 0 |  | 0 | 0
13 | Pasta lutownicza |  |  |  |  | 0 |  | 0 | 0
14 | Goldpiny |  |  |  |  | 0 |  | 0 | 0
15 | Drut lutowniczy |  |  |  |  | 0 |  | 0 | 0
16 | Zszywki (do takera) |  |  |  |  | 0 |  | 0 | 0
17 | Ołówek stolarski |  |  |  |  | 0 |  | 0 | 0
18 | Papier do rysunku technicznego |  |  |  |  | 0 |  | 0 | 0
19 | Tekstylia |  |  |  |  | 0 |  | 0 | 0
20 | Tarcze do szlifierki |  |  |  |  | 0 |  | 0 | 0
21 | Lakiery | Do drewna/metalu |  |  |  | 0 |  | 0 | 0
22 | Farby | Do drewna/metalu |  |  |  | 0 |  | 0 | 0
23 | Pędzle |  |  |  |  | 0 |  | 0 | 0
24 | Dłuta |  |  |  |  | 0 |  | 0 | 0
25 | Wiertła | Średnica Ø 3 - 12 mm Końcówka centrująca zapewniająca dokładne pozycjonowanie |  |  |  | 0 |  | 0 | 0
26 | Materiały eksploatacyjne do wymienionych w katalogu urządzeń |  |  |  |  | 0 |  | 0 | 0
27 | Drewno | Do wykorzystania przez uczniów we wszystkich pracach technicznych |  |  |  | 0 |  | 0 | 0
28 | Piny |  |  |  |  | 0 |  | 0 | 0
29 | Taśma malarska |  |  |  |  | 0 |  | 0 | 0
30 | Szybkozłączki |  |  |  |  | 0 |  | 0 | 0
[5 empty] | Razem | 0 |  | 0 | 0

## audio-wideo
sprzęt do nagrywania, rejestrowania i obróbki obrazu i dźwięku | Nazwa placówki i adres: Szkoła Podstawowa w Głogoczowie | Szkoła Podstawowa im. Tadeusza Kościuszki w Zespole Placówek Oświatowych im. Tadeusza Kościuszki w Głogoczowie, Głogoczów 297, 32-444 Głogoczów | Ilość zamawianego sprzętu | j.m. | cena jedn. netto | wartość netto | stawka VAT | Wartość VAT | Wartość brutto | nazwa/typ/model | producent | informacja dot gwarancji
sprzęt do nagrywania, rejestrowania i obróbki obrazu i dźwięku
lp.
| nazwa wyposażenia | minimalne wymagania techiczne |  |  |  | 0 |  | 0 | 0
1 | Blenda fotograficzny |  |  |  |  | 0 |  | 0 | 0
2 | Mikrofon nagłowny z akcesoriami |  |  |  |  | 0 |  | 0 | 0
3 | Mikrofon dynamiczny z akcesoriami |  |  |  |  | 0 |  | 0 | 0
4 | Oprogramowanie do edycji, montażu i tworzenia materiałów video |  |  |  |  | 0 |  | 0 | 0
5 | Greenscreen |  |  |  |  | 0 |  | 0 | 0
6 | Konsola/mikser dźwięku z akcesoriami |  |  |  |  | 0 |  | 0 | 0
7 | Dyktafon | Wbudowana pamięć min. 2GB Zapis plików WAV i MP3 Mikrofon wbudowany z możliwośćią podłączenia zewnętrznego |  |  |  | 0 |  | 0 | 0
8 | Nagłośnienie |  |  |  |  | 0 |  | 0 | 0
9 | Słuchawki studyjne |  |  |  |  | 0 |  | 0 | 0
10 | Panele akustyczne |  |  |  |  | 0 |  | 0 | 0
[5 empty] | Razem | 0 |  | 0 | 0

## pomoce projektowe
pomoce projektowe | Nazwa placówki i adres: Szkoła Podstawowa w Głogoczowie | Szkoła Podstawowa im. Tadeusza Kościuszki w Zespole Placówek Oświatowych im. Tadeusza Kościuszki w Głogoczowie, Głogoczów 297, 32-444 Głogoczów | Ilość zamawianego sprzętu | j.m. | cena jedn. netto | wartość netto | stawka VAT | Wartość VAT | Wartość brutto | nazwa/typ/model | producent | informacja dot gwarancji
pomoce projektowe
lp.
| nazwa wyposażenia | minimalne wymagania techiczne |  |  |  | 0 |  | 0 | 0
1 | Zestaw konstrukcyjny z różnych dziedzin z akcesoriami | Zawiera instrukcje z ćwiczeniami dla uczniów |  |  |  | 0 |  | 0 | 0
2 | Zestaw modelarski wraz z akcesoriami |  |  |  |  | 0 |  | 0 | 0
3 | Plansza z akcesoriami | Zakres tematyczny prezentowanych treści powinien być zgodny z podstawą programową obowiązującą w szkole podstawowej |  |  |  | 0 |  | 0 | 0
4 | Schemat poglądowy z akcesoriami | Zgodne z podstawą programową techniki |  |  |  | 0 |  | 0 | 0
[5 empty] | Razem | 0 |  | 0 | 0

## BHP
środki ochrony indywidualnej | Nazwa placówki i adres: Szkoła Podstawowa w Głogoczowie | Szkoła Podstawowa im. Tadeusza Kościuszki w Zespole Placówek Oświatowych im. Tadeusza Kościuszki w Głogoczowie, Głogoczów 297, 32-444 Głogoczów | Ilość zamawianego sprzętu | j.m. | cena jedn. netto | wartość netto | stawka VAT | Wartość VAT | Wartość brutto | nazwa/typ/model | producent | informacja dot gwarancji
środki ochrony indywidualnej
lp.
| nazwa wyposażenia | minimalne wymagania techniczne |  |  |  | 0 |  | 0 | 0
1 | Odzież ochronna |  |  |  |  | 0 |  | 0 | 0
2 | Gogle przeciwodpryskowe | Przezroczysta szybka odporna na zaparowanie Wycięte otwory zapobiegające parowaniu wewnątrz gogli Zastosowanie przy zagrożeniu odpryskami, przy wierceniu, szlifowaniu itp. Gogle posiadają certyfikat CE oraz spełniają normę EN 166 |  |  |  | 0 |  | 0 | 0
3 | Okulary ochronne stanowiskowe | Przeznaczone do indywidualnej ochrony oczu przed zagrożeniami mechanicznymi Regulowane zauszniki (ustawienie kątowe i wzdłużne) oraz miękki nosek zmniejszający ryzyko podrażnień Przezroczyste soczewki |  |  |  | 0 |  | 0 | 0
4 | Apteczka | Zawieszana na ścianie |  |  |  | 0 |  | 0 | 0
5 | Rękawice ochronne |  |  |  |  | 0 |  | 0 | 0
6 | Zmiotka z szufelką |  |  |  |  | 0 |  | 0 | 0
7 | Instrukcje BHP |  |  |  |  | 0 |  | 0 | 0
8 | Czujnik dymu |  |  |  |  | 0 |  | 0 | 0
9 | Gaśnica |  |  |  |  | 0 |  | 0 | 0
[5 empty] | Razem | 0 |  | 0 | 0